## 合同档案目录
大连罗斯泵业有限公司
合同档案目录
制式文件，此页无需操作
合同信息 |  |  |  | 变更单及内部联络函
序号 | 类别 | 页数 | 有无 | 序号 | 公司码＆文件编号 | 变更内容 | 页数 | 部门
1 | 中标通知书 |  |  | 1
2 | 销售合同 |  |  | 2
3 | 技术协议 |  |  | 3
4 | 排产申请 |  |  | 4
5 | 合同评审表 |  |  | 5
6 | 生产通知单 |  |  | 6
7 | 工期确认表 |  |  | 7
8 | 会议记录 |  |  | 8
9 | 中间资料 |  |  | 9
10 | 终版资料 |  |  | 10
11 | 机封采购合同 |  |  | 11
12 | 电机采购合同 |  |  | 12
13 | 系统采购合同 |  |  | 13
14 | 见证邀请函 |  |  | 14
15 | 发货通知单 |  |  | 15
客户来函件 |  |  |  | 公司发函件
序号 | 内容 | 页数 | 发件人 | 序号 | 文件编号 | 内容 | 页数 | 发件人
1 |  |  |  | 1
2 |  |  |  | 2
3 |  |  |  | 3
4 |  |  |  | 4
5 |  |  |  | 5
6 |  |  |  | 6
7 |  |  |  | 7
8 |  |  |  | 8
9 |  |  |  | 9

## 封面
大连罗斯泵业有限公司
工 厂 执 行 文 件-FOP
合同号
| 罗斯计划号 | [6 empty] | 此页仅涂黄处需要自动填写
| 项目/装置名称 |  | 300万吨/年重油催化裂化装置外取热器长周期运行消瓶颈改造项目
买 方
| 最终用户 |  | 中国石油兰州石化分公司
| 设 计 方 |  | SEI
| 销售经理 |  |  |  | 技术支持
| 排产时间 |  |  |  | 交货日期
| 合同类型 |  |  |  | 设备类型及数量
| 市场领域 |  |  |  | 所在地区环境
预排执行计划
确定执行计划
8
7
6
5
4
3
2
1
0
| 版次 | 说 明 |  | 日期 | 编 制 | 校 对 | 批 准

## 文件升版修订
大连罗斯泵业有限公司
FOP修订文件
序号 | 修订项 | 日期 | 修订内容
1
2 |  |  |  | 制式文件，此页无需操作
3
4
5
6
7
8
9
10
11
12
13
14
15
16
17
18
19
20
21
22
23
24
25
26
Note on A5: 首次下发不用填写，升版时对应填写

## 排产说明
采购单位 | 合同号
计划号 | 日期
技术说明
一、排产特殊事项：
1、法兰标准：ASME B16.5，泵入口DN450 Class900 RTJ，出口DN400 Class900 RTJ；适用于P-101/5,6。
2、法兰标准：所有与用户连接的配对法兰、螺栓、螺母和垫片由卖方提供。
3、管口受力：管口受力满足API的3倍；适用于P-101/5,6。
4、铭牌要求：铭牌应采用奥氏体不锈钢材料制成，并牢固地固定在设备的醒目之处。
5、安全防护（护罩）：联轴器、传动轮等外置的转动部件应设置安全防护罩，防护罩材料厚度至少为3mm，爆炸危险区内的防护罩应采用无火花金属板材制造。
6、接地要求：所有设备及管道应设置可靠的防静电跨接及静电接地。
7、底座要求：公用底座应进行消除应力的处理。
8、测振附件：每个轴承箱带一个三轴振动及温度监测一体变送器，输出4-20mA信号；适用于P-101/5,6。
9、密封系统附件：因泵密封腔压力高，温度高，泵送环推荐采用双泵送环，Plan23换热器保证回机械密封的温度小于90℃；适用于P-101/5,6。
10、密封系统承压：密封系统的承压与泵体一致；适用于P-101/5,6。
11、保温要求：泵体自带保温，保证泵体表面运行温度不超过60℃，采用涂抹式硅酸盐保温，厚度不小于50mm；适用于P-101/5,6。
12、标识要求：机械密封系统挂防烫标识；适用于P-101/5,6。
13、转子平衡：转子部件平衡至ISO 21940-11 G1；适用于P-101/5,6。
14、安装方式：泵壳中心线安装；适用于P-101/5,6。
15、排凝要求：排凝口引至底盘边缘，排凝阀供货由卖方负责；适用于P-101/5,6。
16、润滑要求：恒油位油杯需要，预留纯油雾接口NPT1/4；适用于P-101/5,6。
17、联轴器要求：带加长段，服务系数1.75；适用于P-101/5,6。
18、暖泵线：1个RTJ 900接口；适用于P-101/5,6。

## 待定项
采购单位 | 合同待定项 | 合同号 |  |  | 制式文件，此页无需操作
计划号 |  | 日期
待定内容 | 与业务员或看客户沟通日期 |  | 客户反馈日期 | 备注
说明：所有待定项，工程人员应于产前评审会结束后，统一以邮件形式发给业务员或客户，客户回复后下发联络单给各部门签收。

## 选型表
|  | 合同号： | [5 empty] | 计划号：
采购单位 | [9 empty] | 离心泵选型参数表 | [9 empty] | 所属地区 |  |  | 甘肃省兰州市 |  |  | 评审人 | [5 empty] | 此页即最初要求的选型表
业主名称 |  |  | 中国石油兰州石化分公司
项目名称/装置名称 |  |  | 300万吨/年重油催化裂化装置外取热器长周期运行消瓶颈改造项目 | [16 empty] | 联 系 人 | [5 empty] | 日 期
分号 | 出厂编号 | 设备位号 | 设备名称 | 数量 | 介质名称 | 比重 | 温度 (℃) | 汽化 压力 (MPaA) | 粘度 (mm2/s) | 压力(MPaG) |  | 流量 m3/h |  |  | 扬程 m | 泵型号 | 自吸高度m | 额定 转速 rpm | 效率 % | NPSH (m) |  | 轴功率 （kw） | 材质 (代号) | 密封 冲洗 方案 PLAN | 冷却 /保温方案 | 电机型号 | 功率 （kw） | 轴承架号 | MAWP (MPa) | 水压试验压力 (MPa) | MAWT (℃)
[10 empty] | 入口 | 出口 | Qmin | 正常 | 额定★ | [5 empty] | a | r
001 |  | P-101/5,6 | 循环热水泵 | 2 | 除氧水 | 0.746 | 284 | 7 | 0.078 | 7.24 | 7.78 |  | 804 | 1072 | 73 |  |  |  |  | 8 |  |  | C-6 | PLAN23+52 | K |  | 250 |  | 9.4
002 |  | P-214/1,2 | 除盐水泵 | 2 | [22 empty] | 250
|  |  | 总计 | 4
注意： |  | 1、流量、扬程有多点时“★”标注对应额定点。 2、本《排产通知书》除“排产说明”和“供货范围”外，其他所有表格禁止合并、删除、增加、修改题目内容(除本页有粘度换算时应插入行，并在流量、扬程、效率对应列处填写清水数据外。)！3.自吸泵要标明自吸高度（提前与用户沟通好启动液位距离泵入口中心线的垂直距离） 4.水压试验压力为铭牌参数，非厂内执行参数。
Note on AC2: 微软用户: 所有链接都基于本页。所以本表禁止任何修改（除粘度换算）！！

## 泵结构要求及执行标准
计划号
采购单位 | [6 empty] | 泵结构要求及执行标准 | [6 empty] | 所属地区 | 甘肃省兰州市 |  | 填 表 人
项目名称/ 装置名称 |  | 300万吨/年重油催化裂化装置外取热器长周期运行消瓶颈改造项目 | [11 empty] | 联 系 人 |  |  | 日 期 |  |  | 此页结构要求
由工程部填写
分号 | 设备位号 | 泵 型 号 | 泵台数 | 泵旋向（从电机端看泵） | 体盖垫片材质 | OH2泵 |  |  | 泵体保温方式 | 节流孔板要求 | 轴承箱材质 | 轴承箱密封形式 | 轴承箱其他要求 | 轴承润滑形式 | 密封冲洗管路、管件材质 | 法兰垫片材质 | 是否执行API682腔体 | 冷却水管路材质 | 备注
[6 empty] | 泵体执行标准 | 泵盖执行标准 | 轴承箱要求
001 | P-101/5,6 |  | 2 |  |  |  |  | 不带支脚 |  |  | 碳钢 |  | 带测振凹坑 | 油浴润滑并预留油雾润滑接口（纯油雾） | 316L | 缠绕垫 |  | 碳钢 | 法兰执行标准ASME B16.5；泵的正常运行点宜位于优先操作区域（额定叶轮BEP的70%-120%之间）；最大流量下扬程不低于正常点的90%；关闭点扬程不大于正常流量下扬程的1.2倍；不选用原级叶轮；管口受力满足API的3倍；空间有限，尺寸尽量小；每个轴承箱带一个三轴振动及温度监测一体变送器，输出4-20mA信号；机械密封系统挂防烫标识；密封系统的承压与泵体一致；因泵密封腔压力高，温度高，泵送环推荐采用双泵送环；Plan23换热器保证回机械密封的温度小于90℃；Plan52采用水作为密封缓冲液介质
002 | P-214/1,2 |  | 2 |  |  |  |  | 不带支脚 |  |  | 碳钢 | 磁力油封 |  | 油浴润滑并预留油雾润滑接口（纯油雾） | 316L

## 通用要求
通用要求： |  |  | 合同号： | 采购单位： |  | 评审人： | 日期： | 此页要求查询涂黄处信息
序号 | 项目 | 要 求
1 | 轴承 | 轴承供应商： | 滚动： |  | 备注：滚动轴承宜选用铜保持架，严禁使用非金属保持架；轴承系统寿命在额定条件下连续工作至少等于25000小时
2 | 联轴器、联轴器罩 | 联轴器供应商： |  |  | 备注
|  | 联轴器型式： | ●挠性膜片 ●加长段
|  | 联轴器罩型式： | ○无要求 ●全封闭 |  | 备注：无火花型；承受90公斤外力
3 | 电机 | 电机供应商： | ●佳木斯电机股份有限公司 ●浙江优力仕电驱动科技有限公司●卧龙电气南阳防爆集团股份有限公司 ●大庆市华禹石油机械制造有限公司 ●山东富智大兴电机有限公司 ●南阳防爆(苏州)特种装备有限公司 ●山东亿能电机有限公司 ●江苏锡安达防爆股份有限公司 ●上海电气集团上海电机厂有限公司 ●江苏大中电机股份有限公司 ●大连钰霖电机有限公司 ●胜利油田顺天节能技术有限公司 ●大连洪立电机有限公司 ●上海品星防爆电机有限公司 ●山东力久特种电机股份有限公司 ●湘潭电机股份有限公司 ●安徽皖南电机股份有限公司 ●渤海石油装备承德石油机械有限公司 ●华运隆腾机械制造有限公司 ●大连创为电机有限公司 ●百恒石油装备有限公司 ●宝石电气设备有限责任公司 |  | 备注：
4 | 密封 | （国产）供应商： |  |  | 备注： 详见《密封采购单》
（进口）供应商：
| 辅助系统 | （国产）供应商： |  |  | 备注：
（进口）供应商：
5 | 底座 | 型式： | ○焊 接 |  | 备注
|  | 执行标准： | ○非全集液 ●全集液
6 | 检查及 试验 | 性能实验： | ○提交报告（R点) ●买方见证（W点） |  | 备注：测试点按(8.3.3.4)，试验偏差按照(8.3.3.5)，试验的NPSHA限定为装置NPSHA的110%
|  | 运转实验： | ○提交报告（R点) ●买方见证（W点） |  | 备注：机械运转试验直到油温稳定，油温稳定后4小时机械运转试验
|  | 汽蚀实验： | ○提交报告（R点) ○买方见证（W点） ●无要求 |  | 备注
|  | 水压实验： | ○提交报告（R点) ○买方见证（W点） ○“H”——停工待检点 |  | 备注
|  | 平衡实验： | ○提交报告（R点) ○买方见证（W点） ○“H”——停工待检点 |  | 备注：转子部件平衡至ISO 21940-11 G1；转子的每一个主要零部件应按ISO1940标准G2.5级进行动平衡试验；需做残余不平衡试验
|  | 拆解检查： | ●非目睹 ○买方见证（W点） ○无要求 |  | 备注：
|  | 噪声要求： | 按GB/T29529-2013进行噪声检测：85+0/-2 dB(A)
|  | 振动要求： | 按GB/T29531-2013进行振动检测：≤2.8mm/s
|  | 轴承温升： | 配置油雾润滑机泵轴承温度应≤50℃
材料证明书：●要求（泵壳、叶轮、轴） 材料力学报告：○要求（体/盖/轮、轴） 硬度报告：●要求（叶轮、轴） 热处理报告：○要求（体/盖/轮、轴） ●材料成分检测：要求（泵体、叶轮、轴、轴套）
|  | 铸件的无损检查： | ●着色探伤PT（壳体、叶轮） ○超声波探伤UT（轴） ●射线照相（承压壳体焊缝） ●超声波探伤（轴） ●磁粉探伤（叶轮、轴） 备注：
|  | 焊缝的无损检查： | ●着色探伤PT（接口焊缝） ●X射线照相（接口焊缝） 备注：
备注：所有报告及证书必须填写本合同号及具体零部件名称（如：泵体、泵盖、叶轮、轴等）；
7 | 供货范围 | ●整 机 ●泵 头 ●底 座 ●驱动机 ●联轴器 ●护罩 ○（所有）配对法兰（○锻 ●铸 ○法兰间密封垫 ○双头螺柱、螺母、平垫） ●地脚螺栓、螺母、垫片（预留孔螺栓、预埋螺栓、不锈钢调整填片、找正垫板和调整垫） 其他供货件具体明细：○安全阀（最小流量阀） ●接线箱 ○测振 ○测温仪表 ○操作柱等详细列出； ●（所有）配对法兰（垫片、螺栓及螺母） 其他供货件具体明细补充：机械密封及冲洗系统；恒位油杯（金属护网、油位刻度）；排净管路带阀；密封系统管路；冷却水管路；外部冲洗管路；放空管路；回水管路流动视镜；安装、试车备件；专用工具；出线端电缆防爆密封接头；不锈钢仪表位号牌；电机空间加热器；电机空间加热器接线盒；仪表接线盒
|  | 随机备件： | 泵用O型圈及垫片、叶轮及壳体口环、集装式机械密封各1台套/位号；径向轴承、止推轴承、恒位油杯、电机轴承、RTD和电缆、振动探头电缆和变送器由卖方根据经验提供必要数量
|  | 两年备件： | 卖方报价文件中应推荐并提供含单价及有效期的两年操作备件清单，种类应不少于安装、试车备件
8 | 随机文件 | ●装箱单 ●合格证 ●说明书 ●实验报告 ●检测报告 ○所有外购件合格证（包括温度表、压力表、阀门等进口件例外） ○项目经理审核 （重点项目） 备注：电子版光盘2份，纸版6份（业主）；电子版及纸版1份（设计方）。
9 | 涂漆要求 | ●防腐漆-F（F1-国内 ）
10 | 包装标准 | ○国内 ●国外（是否熏蒸） ○简易（底排+防雨布） |  |  | 其他要求
11 | 发货方式 | ○用户自提 ○我公司发货
12 | 运输方式 | ○铁路 ○公路 ○轮渡 ○航空 |  |  | 备注：当使用集装箱运输时，一定注意其高度、宽度限制，必须预留装箱尺寸。

## 仪表要求
计划号 | [16 empty] | 此页要求查询涂黄处仪表信息
仪表用户要求
序号 | 外购件种类 | 品牌 | 材质（客户有要求时填写） | 螺纹连接/法兰连接（客户有要求时填写） | 接口规格（客户有要求时填写） | 量程（客户有要求时填写） | 仪表类 | [8 empty] | 备注
[7 empty] | 就地显示仪表 |  |  |  | 远传仪表
[7 empty] | 表盘直径mm | 仪表精度等级 | 双金属温度计（客户有要求时填写） | 万向/径向（客户有要求时填写） | 几线制 | 信号类型 | 防爆/防护等级 | 显示表头 | 报警值/停车值
1 | 耐震型压力表 |  | 304SS | 螺纹 | M20×1.5或1/2”NPT(M) | 正常操作压力低于量程的1/3时，宜选用差压表 | 100 | 1.6
2 | 温度表 |  |  | 法兰 | 1-1/2" | 正常测量温度应为量程的50％～70％，最高测量值不应超过量程的90％ | 100 | 1.5 | 带外保护套管的转向型双金属温度计 | 万向
3 | PT100 |  |  | 法兰 | 1-1/2" | 正常测量温度应为量程的50％～70％，最高测量值不应超过量程的90％ |  |  |  |  | 3 | Pt100 三线制 | IP65
4 | 远传仪表 |  | 铝合金＋聚氨酯涂层外壳，接液部分最低316SS |  |  | 正常操作压力低于量程的1/3 时，宜选用差压表（一端连大气压） |  |  |  |  | 2 | 4mA～20mA DC 叠加HART | IP65，Ex ia/ib或Ex d | 带现场数字指示表
5、仪表资料要求、认证要求：卖方应提供完整的工程设计文件，包括仪表规格书（包括仪表的测量范围、防爆等级、电气接线口尺寸、过程接口尺寸、材质、主要技术规格等）、P&ID图、现场仪表及接线盒平面布置图、现场接线箱端子图、电缆表、就地仪表盘盘面布置图、仪表测量管路安装图、仪表索引表等。
6、海拔高度/大气压，环境温度，使用环境：海拔高度：见数据表页36（具体数值缺失/未填）；环境温度：年平均、最高、最低见数据表页36（具体数值缺失/未填）；使用环境：户外，F2级防腐（电机要求引申），现场仪表防护等级IP65（电子式）或IP55（非电子式）。

## 辅助系统采购单
供应商： | [9 empty] | 合同号： | [7 empty] | 询价/采购申请单号：
采购单位 | [9 empty] | 辅助系统询价/采购申请单 P-01.03-P | [7 empty] | 所属地区 |  |  |  | 填表人 |  |  |  |  | 此页要求查询涂黄处密封辅助系统信息
项目名称/ 装置名称 | [17 empty] | 联 系 人 |  |  |  | 日 期
由技术/工程部填写 | [19 empty] | 由供应商填写（按先后顺序以/分割） |  |  |  |  | 由供应填写
分号 | 设备位号 | 泵 型 号 |  | 泵台数 | 介质名称 | 比重 | 温度(℃) | 压力(MPaG) |  | 密封冲洗方案 (API610) | 冷却 /保温方案 | 泵过流部件材质 | 密封腔压力(MpaG)/泵中心高（mm） | 辅助系统供货要求 | [5 empty] | 辅助系统 |  |  |  |  | 实际交货日期 | 发票情况
[8 empty] | 入口 | 出口 |  |  |  |  | 热虹吸罐(R/L型)/蓄能器 | 测量 元件 | 压力报警 | 液位报警 | 换热器 | 悬液分离器/过滤器 | 型号 | 材质 | 单价 | 总价 | 合计
001 | P-101/5,6 |  |  | 2 | 除氧水 | 0.746 | 284 | 7.24 | 7.78 | PLAN23+52 | K | C-6
|  |  | 总计 | 2
此表（及其附件）经供需双方签字盖章确认后与合同具有同等法律效力，可以不再另行签订合同。 | [7 empty] | 交货时间： |  |  |  |  | 其它约定事项： 1、密封系统承压与泵体一致 2、密封系统设计应能放空和放净，冷却器管程和壳程低点设排凝口并带阀门，系统带有切断阀门 3、密封冲洗系统管线、接头、法兰及冷却器等均应为316型不锈钢材质 4、除泵体/密封压盖上密封接口可用螺纹连接外，所有买卖双方接口均应采用法兰连接 5、密封系统应包括压力罐、仪表、阀门、管子等全部附件，全部组装好并安装在泵底座内 6、对PLAN52系统密封厂应配手动加液漏斗及快接补液接头 7、PLAN52采用水作为密封缓冲液介质 8、Plan23换热器保证回机械密封的温度小于90℃ 9、冷却水采用除盐水，温度30~50摄氏度，压力0.4~0.5兆帕 10、所有孔板提供标牌 11、辅助管线汇总后引致底盘边缘 12、机械密封系统挂防烫标识 13、中间连接管线供货由卖方负责 14、法兰执行标准ASME B16.5，所有与用户连接的配对法兰、螺栓、螺母和垫片由卖方提供
需方代表： | [7 empty] | 供方代表：
生产部： 采购部： 质量： 技术：

## 密封采购单
供应商： | [7 empty] | 合同号： |  |  |  | 询价/采购申请单号： | [15 empty] | 此页要求查询涂黄处机械密封信息
采购单位 | [10 empty] | 密封询价/采购申请单 | [9 empty] | 所属地区 | 甘肃省兰州市 |  | 填 表 人
项目名称/ 装置名称 |  | 300万吨/年重油催化裂化装置外取热器长周期运行消瓶颈改造项目 | [18 empty] | 联 系 人 |  |  | 日 期
由技术/工程部填写 | [21 empty] | 由密封供应商填写 |  |  |  | 供应填写
分号 | 设备位号 | 泵 型 号 |  | 泵台数 | 介质 | [8 empty] | 密封参考 型号（轴承架号或轴径） | 密封 编码 (API610) | 是否 集装 | 过流部件材质 | 密封冲洗 方案 PLAN | 冷却 /保温方案 | 甲方编码 | 备 件 | 机械密封 |  |  |  | 实际到货日期 | 发票 情况
[5 empty] | 介质名称 | 比重 | 温度 ℃ | 压力(MPaG) |  | 粘度 (mm2/s) | 汽化 压力 (MPaA) | 额定 转速 rpm | 颗粒 情况 | [8 empty] | 型号 | 密封编码 （API610） | 单价 | 总价
[8 empty] | 入口 | 出口
001 | P-101/5,6 |  |  | 2 | 除氧水 | 0.746 | 284 | 7.24 | 7.78 | 0.078 | 7 | [5 empty] | C-6 | PLAN23+52 | K |  | 集装式机械密封 1台套/位号
002 | P-214/1,2 |  |  | 2 | [16 empty] | 集装式机械密封 1台套/位号
|  |  | 总计 | 4 | 技术联系人：
此表（及其附件）经供需双方签字盖章确认后与合同具有同等法律效力，可以不再另行签订合同。 | [8 empty] | 交货时间： |  |  |  |  | 其它约定事项： 1、机械密封应符合API Std 682第4版规定，分类宜选第二类（Category 2） 2、真空情况下的单机械密封应为金属波纹管密封，适合密封腔最低静压力和最低动压力 3、密封腔操作温度超过176℃的应采用TYPE C型密封形式（高温热水工况除外），波纹管波片材料采用INCONEL718合金 4、密封端面平均直径处线速度大于23m/s或泵转速大于3000r/min时宜采用静止式补偿元件 5、波纹管密封压力超过2.5MPa时应采用双波片波纹管 6、采用干湿组合机械密封时外部密封不能采用干摩擦密封，Plan72+76/75方案一级密封故障时外部干气密封应承受与一级密封同样压力 7、单端面机械密封应配置无火花浮动节流衬套 8、波纹管机械密封波纹管材质需采用INCONEL718，辅助密封圈材质采用石墨 9、在正常操作条件下机械密封连续运行时间不得小于3年 10、因泵密封腔压力高、温度高，泵送环推荐采用双泵送环
需方代表： | [8 empty] | 供方代表：
生产部： 采购部： 质量： 技术：

## 电机采购单
制造商： |  | 佳木斯电机股份有限公司 |  |  | 合同号： |  |  |  |  | 询价/采购申请单号： | [7 empty] | 此页要求查询涂黄处电动机信息
采购单位 | [6 empty] | 电机询价/采购申请单 P-01.01-P |  |  |  | 所属地区 |  |  |  | 评审人
项目名称/ 装置名称 | [10 empty] | 联 系 人 |  |  |  | 日 期
分号 | 设备位号 | 泵 型 号 | 电机型号 | 额定转速 | 功率 | 数量 | 安装 型式B3/V1 | 电压V/ 相数PH/ 频率Hz | 防爆/防护/ 绝缘等级 | 温升 等级 | 轴承 厂家 | 布线 方式 | 安装位置 | 单 价 | 总价 | 发票 | 高压电机旋转方向： 从电机轴伸端看电机
|  |  |  | rpm | (kW) | [8 empty] | (元) | (元) | 情况
001 | P-101/5,6 |  |  |  | 250 | 2 |  | 6K/3/50 |  | B |  | 铠装电缆 螺纹口 | 户内
002 | P-214/1,2 |  |  |  | 250 | 2 |  |  | dbIICT3Gb/IP55/F | B |  | 铠装电缆 螺纹口 | 户内
|  |  | 总计台数： |  |  | 4 | 技术联系人：
此表（及其附件）经供需双方签字盖章确认后与合同具有同等法律效力，可以不再另行签订合同 |  |  |  |  | 交货时间： |  |  | 其它约定事项： 1、电机应为高效节能型电机，I级能效 2、电缆进线方式为铠装电缆进线，进线口为螺纹口 3、接线盒全部入口必须用全天候防护的塞子封堵，以保证运输和储存过程中防护等级不被破坏 4、立式电机应配置防雨罩 5、主电机、空间加热器、测温仪表应分别设立接线盒，接线盒应布置在电机的同一侧 6、中压电机轴承每个轴承各配一个Pt100双支热电阻，定子每相配2个Pt100单支热电阻，所有RTD共用一个接线盒 7、中压电机应带有与主电机防爆等级一致的空间加热器 8、电机额定功率应满足API 610中裕量系数规定 9、对于大功率电机，应特别明确启动方式、起动电流倍数、电压降 10、对变频电机，应采用绝缘轴承 11、驱动电机应选择高效节能型，高压电机至少满足GB30254中2级能效要求，低压电机至少满足GB18613中2级能效要求 12、电动机中选供应商应从2025年电动机中选供应商名单对应标包中选用 13、P-214/1,2新电机中心高400，转速2级电机，满足新国标一级能效
需方代表： |  |  |  |  | 供方代表：
[8 empty] | 喷漆颜色 |  | 色卡号：
生产部： 采购部： 质量： 技术：

## 联轴器采购单
供应商： |  |  |  |  | 询价/采购申请单号：
采购单位 |  |  |  |  | 联轴器采购单 | [8 empty] | 所属地区 | 甘肃省兰州市 | 评审人
项目名称/ 装置名称 |  | 300万吨/年重油催化裂化装置外取热器长周期运行消瓶颈改造项目 | [11 empty] | 联 系 人 |  | 日 期
由技术/工程部填写 | [14 empty] | 由联轴器供应商填写
序号 | 设备位号 | 泵 型 号 |  | 泵台数 | 自吸高度m | 轴功率kW | 电机型号 | 电机功率kW | 泵端轴头规格连接尺寸mm | 电机端轴头规格连接尺寸mm | 轴承架号 | 联轴器类型 | 轴端间距（DBSE） mm | 备 件 | 联轴器 |  |  | 备注
[15 empty] | 型号 | 单价 | 总价
此页要求查询涂黄处联轴器信息
001 | P-101/5,6 |  |  | 2 |  |  |  | 250
002 | P-214/1,2 |  |  | 2 |  |  |  | 250
|  |  | 总计 | 4
此表（及其附件）经供需双方签字盖章确认后与合同具有同等法律效力，可以不再另行签订合同。 | [6 empty] | 其它约定事项： 1、联轴器应符合API 610标准，不执行API 671标准。 2、联轴器应符合SH/T 3171-2011石油化工挠性联轴器工程技术规范。 3、应选用带中间节的挠性膜片式联轴器，膜片材料应为不锈钢材质。 4、若电动机采用滑动轴承，应选用端部浮动小的联轴器。 5、若不要求卖方提供驱动机，卖方应随泵提供完全加工好的半联轴器及其安装说明书。 6、安装滑动轴承的电机应使用能限制一端浮动的联轴器。 7、转子的每一个主要零部件（如联轴器等）应按ISO 1940标准G2.5级进行动平衡试验。 8、联轴器服务系数为1.75。 9、联轴器和轴的护罩标准按照API 610。
需方代表：
计划员： 生产部负责人： 下达日期： 要求供货日期： 供应科长： 采购： 检查： 保管员：

## 接线箱询价单
采购单位 |  |  |  | 接线箱采购单 | 所属地区 |  |  | 评审人
业主名称
项目名称/装置名称 |  |  |  |  | 联系人 |  |  | 评审日期 |  | 此页要求查询涂黄处接线箱信息
序号 | 设备位号 | 型号 | 数量 | 操 作 条 件
[5 empty] | 供货周期 | 材质 | 型号 | 单价 （元） | 备注
[7 empty] | 系统 | 系统
1、远传表数量≥3时配接线箱，完成至接线箱配线。 2、接线箱外壳材质为铝合金，爆炸危险场所统一采用隔爆型（Ex dbⅡCT4 Gb）。 3、接线箱的电气接口采用NPT螺纹形式。 4、安装在1区和2区的仪表接线箱，本安回路选用本安型和增安型双重防爆认证；非本安回路优先选择增安型，也可选用隔爆型。 5、现场仪表及接线箱的进、出线口不应朝上，并成套带不锈钢防爆电缆密封接头。 6、不同电平的信号、本安和非本安信号不允许共用同一根多芯电缆和接线箱。 7、需信号远传的现场仪表应接至现场接线箱，买方与卖方在现场的分工界面是现场接线箱。 8、现场仪表到接线箱的导线、接线箱及防爆密封接头由卖方提供。 9、接线箱的安装位置需经买方确认。 10、卖方应提供现场接线箱端子图（包括进、出口规格尺寸及数量）。
合计
说明：

## 喷漆包装要求
喷漆 |  |  |  | 包装
油漆品牌 |  |  |  | 保证运输无损、露天放置不少于半年；进出口设金属封口板（带橡胶垫及≥4螺栓）；无法兰开口用堵头封闭；提供防潮保护；内腔较大空腔放置袋装干燥剂（不锈钢丝悬挂）并设警告牌；提供运输装卸托架支架（临时件涂黄色）；泵组共用底座安装，辅助管线配好，现场不需清洗解体；立式泵机械密封单独包装随泵运输
油漆种类 | 碳素钢、低合金钢涂底漆和面漆；机加工外表面只涂防锈漆；不锈钢不涂漆
漆膜厚度
地区环境
部位 | 面漆颜色 | 色卡号 | 备注
泵
底座
联轴器护罩
电机
系统管路
热水管路
冷却水管路
蒸汽管路
标志色
进出口阀门及过滤器等
控制柜（接线箱）等
其他部件（独立安装发货的大件）
注意：针对有不锈钢表面不喷漆的要求，首先工程部与用户确认，泵头部分是否也按此执行；
厂标：如果有不锈钢表面不喷漆要求，焊接部位必须酸洗，机加工表面不用酸洗，不锈钢管需要采用亮管，不锈钢泵头部分按酸洗钝化处理。

## 检验试验要求
检验
检验和试验要求： 1、工厂检验：是 2、运输前确认性能曲线及参数：是 3、静水压试验：观察 4、性能试验：见证 5、密封泄露试验：观察 6、整机试验：见证 7、噪音试验：观察 8、最终装配前的清洁：观察 9、检查安装垫板表面平面度：观察 10、机械运转试验直到油温稳定 11、油温稳定后4小时机械运转试验：见证 12、轴承箱共振试验：观察 13、结构共振测试：观察 14、残余不平衡试验：是 15、需要材料成分检测：是，部件为泵体、叶轮、轴、轴套 16、接口焊缝需要检查：X射线照相或液体着色渗透 17、冲击试验：按EN 13445或按ASME SECTION VIII 18、卖方提交试验流程：是 19、提交检验清单：是 20、工厂性能试验成功通知单：是
此页要求查询涂黄处检验和试验信息

## 完工资料要求
完工资料
通用类：图纸资料交付清单、制造交货进度计划表、检验试验计划/规程、机械运转试验报告、其它规定的试验报告（含各配套件）、检验报告（含各配套件）、材料证书（含各配套件）、质量认证报告（含各配套件）、泵及配套件出厂合格证质保书装箱单、安装试车备件清单、两年备件清单、专用工具清单、安装操作维护手册；
泵工程设计资料：泵数据表（2周）、性能曲线（2周）、P&ID（4周）、机组布置图（4周）、允许的力和力矩（4周）、机组基础图（4周）、设备单体外形图（4周）、泵剖面图及材料清单（4周）、主要配套件剖面图及材料清单（8周）、公用工程消耗清单（4周）、管口一览表（4周）；电机：电机数据表（6周）、电机外形图（6周）、接线盒端子接线图（6周）、电机特性曲线（6周）；仪控：仪表清单（6周）、仪表接线图（6周）、接线箱端子图（6周）、报警联锁逻辑图（6周）； |  | 此页要求查询涂黄处完工资料/完工报告信息
汽轮机（如有）：数据表（2周）、性能曲线（2周）、P&ID（4周）、单体布置图（4周）、允许的力和力矩（4周）、单体基础图（4周）、设备单体外形图（4周）、辅助设备单体外形图（4周）、汽轮机剖面图及材料清单（4周）、主要配套件剖面图及材料清单（8周）、公用工程消耗清单（4周）、管口一览表（4周）；其它：联轴器装配图及材料表（6周）；交工资料：仪表供货清单、选型清单、仪表说明书、产品合格证、产品出厂检验及测试报告、防爆合格证书及其它认证证书
份数：业主：纸版6份、光盘2份；设计方：纸版1份

## 名词概念及注意事项
名词概念及注意事项
序号 | 注意内容
1 | 随机资料内容及编制方法详见技术协议
2 | 每位号：指每个分号（例如2018-S-008-001为1个分号） | 制式文件，此页无需操作
3 | 1台套：指1台整机的全部用量（例如两端支撑泵用机械密封1台套实际包含数量为2套机械密封）
4 | 套和台套要区分清楚：对于两端支撑泵，如果用户只要1套备件，工程人员需要明确写出要驱动端的还是非驱动端的
5 | 1台套/泵型号：指相同泵型号的备件要1台套即可，如果相同型号备件材质不同，需要按高材质提供，工程人员应明确指出按哪个位号提供
6 | 排产时工程人员应提供材料执行标准及材质代号
7 | 如果各部件有特殊要求，例如碳钢轴承架、油雾润滑及轴承箱风冷等，要在排产说明中指出
8 | 未写明标准版本的均按照最新版本执行