## 合同档案目录
大连罗斯泵业有限公司
合同档案目录
制式文件，此页无需操作
合同信息 |  |  |  | 变更单及内部联络函
序号 | 类别 | 页数 | 有无 | 序号 | 公司码＆文件编号 | 变更内容 | 页数 | 部门
1 | 中标通知书 |  |  | 1
2 | 销售合同 |  |  | 2
3 | 技术协议 |  |  | 3
4 | 排产申请 |  |  | 4
5 | 合同评审表 |  |  | 5
6 | 生产通知单 |  |  | 6
7 | 工期确认表 |  |  | 7
8 | 会议记录 |  |  | 8
9 | 中间资料 |  |  | 9
10 | 终版资料 |  |  | 10
11 | 机封采购合同 |  |  | 11
12 | 电机采购合同 |  |  | 12
13 | 系统采购合同 |  |  | 13
14 | 见证邀请函 |  |  | 14
15 | 发货通知单 |  |  | 15
客户来函件 |  |  |  | 公司发函件
序号 | 内容 | 页数 | 发件人 | 序号 | 文件编号 | 内容 | 页数 | 发件人
1 |  |  |  | 1
2 |  |  |  | 2
3 |  |  |  | 3
4 |  |  |  | 4
5 |  |  |  | 5
6 |  |  |  | 6
7 |  |  |  | 7
8 |  |  |  | 8
9 |  |  |  | 9

## 封面
大连罗斯泵业有限公司
工 厂 执 行 文 件-FOP
合同号
| 罗斯计划号 | [6 empty] | 此页仅涂黄处需要自动填写
| 项目/装置名称 |  | TMP装置改造项目
| 买 方 |  | 中石油华东设计院有限公司
| 最终用户 |  | 中化弘润石油化工有限公司
| 设 计 方 |  | 中石油华东设计院
| 销售经理 |  |  |  | 技术支持
| 排产时间 |  |  |  | 交货日期
| 合同类型 |  |  |  | 设备类型及数量
| 市场领域 |  |  |  | 所在地区环境
预排执行计划
确定执行计划
8
7
6
5
4
3
2
1
0
| 版次 | 说 明 |  | 日期 | 编 制 | 校 对 | 批 准

## 文件升版修订
大连罗斯泵业有限公司
FOP修订文件
序号 | 修订项 | 日期 | 修订内容
1
2 |  |  |  | 制式文件，此页无需操作
3
4
5
6
7
8
9
10
11
12
13
14
15
16
17
18
19
20
21
22
23
24
25
26
Note on A5: 首次下发不用填写，升版时对应填写

## 排产说明
采购单位 | 中石油华东设计院有限公司 | 合同号
计划号 |  | 日期
技术说明
一、排产特殊事项：
1、法兰标准：HG/T20615；
2、主要部件材质及执行标准：除盐水站离心泵材质按照API610标准S-6等级，除盐水管路、管件、阀门材质为不锈钢06Cr19Ni10；
3、位号P-304AB过流部件硬度要求HRC≤22；
4、位号P-306AB过流部件硬度要求HRC≤22；
5、联轴器护罩：全部泵组配无火花材料联轴器护罩；
6、联轴器要求：全部泵组联轴器按API 671的要求；
7、海拔/大气压/环境：海拔＜1000m，气压表101.46kPa（a），环境温度范围-19.2/39.4℃，相对湿度61/81%，室外无采暖；
8、防爆区域：P-201AB、P-205AB、P-206AB、P-302AB和P-303AB泵组的防爆区域为dIIBT4，P-203AB、P-204AB、P-210AB、P-301AB、P-304AB、P-305AB和P-306AB泵组的防爆区域为dIICT4；
9、位号P-201AB A泵驱动电机均选用变频电机；
10、位号P-201AB水运要求，正常体积流量60%；
11、位号P-203AB泵型为BB2，中心线安装；
12、位号P-203AB机械密封冲洗方案为PLAN11+52；
13、位号P-204AB A泵驱动电机选用变频电机，P-204A需变频调节；
14、位号P-204AB机械密封冲洗方案为PLAN21+52；
15、位号P-205AB泵型为OH2，中心线安装，泵壳形式为多蜗壳；
16、位号P-205AB机械密封冲洗方案为PLAN21+53B；
17、位号P-301AB A泵驱动电机均选用变频电机；
18、位号P-302AB叶轮改造，扬程至少提高5%；
19、位号P-302AB过流部件硬度HRC≤22；
20、位号P-305AB A泵驱动电机均选用变频电机；
21、位号P-306AB A泵驱动电机均选用变频电机；
22、位号P-306AB机械密封冲洗方案为21+53B；
23、除盐水站冷却器支架为碳钢，翅片等过流部分材质为022Cr17Ni12Mo2（316L）；
24、除盐水站水站为整体撬装结构，所有设备包括水箱都安放在一个公共底盘上，底盘上设漏水收集槽；
25、除盐水站与用户相连的接口均带配对法兰、螺栓、螺母、垫片，水站带地脚螺栓；
26、除盐水站不采用DN32、DN65、DN125等特殊管径。

## 待定项
采购单位 | 合同待定项 | 合同号 |  |  | 制式文件，此页无需操作
计划号 |  | 日期
待定内容 | 与业务员或看客户沟通日期 |  | 客户反馈日期 | 备注
说明：所有待定项，工程人员应于产前评审会结束后，统一以邮件形式发给业务员或客户，客户回复后下发联络单给各部门签收。

## 选型表
|  | 合同号： | [5 empty] | 计划号：
采购单位 |  |  | 中石油华东设计院有限公司 | [6 empty] | 离心泵选型参数表 | [9 empty] | 所属地区 | [5 empty] | 评审人 | [5 empty] | 此页即最初要求的选型表
业主名称 |  |  | 中化弘润石油化工有限公司
项目名称/装置名称 |  |  | TMP装置改造项目 | [16 empty] | 联 系 人 | [5 empty] | 日 期
分号 | 出厂编号 | 设备位号 | 设备名称 | 数量 | 介质名称 | 比重 | 温度 (℃) | 汽化 压力 (MPaA) | 粘度 (mm2/s) | 压力(MPaG) |  | 流量 m3/h |  |  | 扬程 m | 泵型号 | 自吸高度m | 额定 转速 rpm | 效率 % | NPSH (m) |  | 轴功率 （kw） | 材质 (代号) | 密封 冲洗 方案 PLAN | 冷却 /保温方案 | 电机型号 | 功率 （kw） | 轴承架号 | MAWP (MPa) | 水压试验压力 (MPa) | MAWT (℃)
[10 empty] | 入口 | 出口 | Qmin | 正常 | 额定★ | [5 empty] | a | r
001 |  | P-102D | 热媒水循环泵 | 1 | 热媒水 | 0.974 | 75 | 0.038 | 0.38 | 0.2 |  |  | 500/720 | 900 | 100 |  |  |  |  | 5 |  |  | S-6 |  | K
002 |  | P-201AB | 原料油泵 | 2 | 原料油、总硫含量1.5wt% | 0.889 | 80 | 0.22 | 7.52 | 0.246 |  |  | 95.6/191.2 | 210.3 | 143 |  |  |  |  | 4.2 |  |  | C-6 | PLAN21+53B | K
003 |  | P-203AB | 粗汽油泵 | 2 | 粗汽油、总硫含量0.1wt% | 0.723 | 40 | 0.15 | 0.33 | 0.058 |  |  | 51.8/86.3 | 112.2 | 255 |  |  |  |  | 4.2 |  |  | S-6 | PLAN11+52
004 |  | P-204AB | 顶循环回流泵 | 2 | 顶循环油 | 0.715 | 133 | 0.19823 | 0.28 | 0.388 |  |  | 356.5/594.2 | 653.6 | 108 |  |  |  |  | 6.4 |  |  | S-6 | PLAN21+52
005 |  | P-205AB | 轻柴油泵 | 2 | 轻柴油、总硫含量2.29wt% | 0.779 | 207 | 0.21575 | 0.39 | 0.132 |  |  | 62.7/104.5 | 125.4 | 140 |  |  |  |  | 4.2 |  |  | C-6 | PLAN21+53B
006 |  | P-206AB | 贫吸收油泵 | 2 | 轻柴油 | 0.89 | 40 | 0.00778 | 2.65 | 0.899 |  |  | 30.4/50.6 | 60.7 | 118 |  |  | 2950 |  | 4.2 | 3.2 |  | S-6 | PLAN11 |  | YB3250M-2W | 55
007 |  | P-210AB | 富气水洗泵 | 2 | 酸性水、H2S含量1.14wt% | 0.992 | 40 | 0.00733 | 0.65 | 0.06 |  |  | 15.5/25.8 | 31 | 196 |  |  |  |  | 4 |  |  | A-8 | PLAN11+53B
008 |  | P-301AB | 解吸塔进料泵 | 2 | 凝缩油 | 0.616 | 40 | 1.471 | 0.18 | 1.393 |  |  | 255.7/426.1 | 511.3 | 124 | [7 empty] | S-6 | PLAN11+53B
009 |  | P-302AB | 吸收塔一中回流油泵 | 2 | 吸收塔一中回流油、H2S含量1.02wt% | 0.668 | 49 | 1.43014 | 0.24 | 1.552 |  |  | 93.5/155.8 | 187 | 70 |  |  | 2950 |  | 4 | 5.5 |  | S-6 | PLAN11+53B |  | YB3250M-2W | 55
010 |  | P-303AB | 吸收塔二中回流油泵 | 2 | 吸收塔二中回流油、H2S含量1.73wt% | 0.668 | 45 | 1.446 | 0.24 | 1.525 |  |  | 155/258.3 | 310 | 72 |  |  |  |  | 4 |  |  | S-6 | PLAN11+53B
011 |  | P-304AB | 吸收塔三中回流油泵 | 2 | 吸收塔三中回流油、H2S含量1.75wt% | 0.659 | 47 | 1.463 | 0.22 | 1.5 |  |  | 166/276.7 | 332 | 73 |  |  |  |  | 4 |  |  | S-6 | PLAN11+53B
012 |  | P-305AB | 吸收塔底泵 | 2 | 粗汽油、H2S含量1.75wt% | 0.645 | 48 | 1.471 | 0.2 | 1.401 |  |  | 176.2/293.7 | 352.4 | 108 |  |  |  |  | 4 | 2.5 |  | S-6 | PLAN11+53B
013 |  | P-306AB | 稳定塔进料泵 | 2 | 脱乙烷汽油、H2S含量0.18wt% | 0.57 | 122 | 1.618 | 0.12 | 1.546 |  |  | 236.5/394.1 | 472.9 | 43 |  |  |  |  | 4 | 2.5 |  | S-6 | PLAN21+53B
|  |  | 总计 | 25
注意： |  | 1、流量、扬程有多点时“★”标注对应额定点。 2、本《排产通知书》除“排产说明”和“供货范围”外，其他所有表格禁止合并、删除、增加、修改题目内容(除本页有粘度换算时应插入行，并在流量、扬程、效率对应列处填写清水数据外。)！3.自吸泵要标明自吸高度（提前与用户沟通好启动液位距离泵入口中心线的垂直距离） 4.水压试验压力为铭牌参数，非厂内执行参数。
Note on AC2: 微软用户: 所有链接都基于本页。所以本表禁止任何修改（除粘度换算）！！

## 泵结构要求及执行标准
计划号
采购单位 |  | 中石油华东设计院有限公司 |  |  |  |  | 泵结构要求及执行标准 | [6 empty] | 所属地区 |  |  | 填 表 人
项目名称/ 装置名称 |  | TMP装置改造项目 | [11 empty] | 联 系 人 |  |  | 日 期 |  |  | 此页结构要求
由工程部填写
分号 | 设备位号 | 泵 型 号 | 泵台数 | 泵旋向（从电机端看泵） | 体盖垫片材质 | OH2泵 |  |  | 泵体保温方式 | 节流孔板要求 | 轴承箱材质 | 轴承箱密封形式 | 轴承箱其他要求 | 轴承润滑形式 | 密封冲洗管路、管件材质 | 法兰垫片材质 | 是否执行API682腔体 | 冷却水管路材质 | 备注
[6 empty] | 泵体执行标准 | 泵盖执行标准 | 轴承箱要求
001 | P-102D |  | 1 |  |  |  |  | 不带支脚 |  | 节流孔板 | [7 empty] | 碳钢 | 水运要求，正常体积流量50%
002 | P-201AB |  | 2 |  |  |  |  | 不带支脚 |  | 节流孔板 |  |  |  | 油浴润滑 |  |  |  |  | 水运要求，正常体积流量60%
003 | P-203AB |  | 2 |  |  |  |  | 不带支脚 |  | 节流孔板 |  |  |  | 油浴润滑 |  |  |  | 碳钢 | 水运要求，正常体积流量60%
004 | P-204AB |  | 2 |  |  |  |  | 不带支脚 |  | 节流孔板 |  |  |  | 油浴润滑 |  |  |  | 碳钢 | 水运要求，正常体积流量60%；水运要求，正常体积流量50%
005 | P-205AB |  | 2 |  |  |  |  | 不带支脚 |  | 节流孔板 |  |  |  | 油浴润滑 |  |  |  | 碳钢 | 水运要求，正常体积流量60%
006 | P-206AB |  | 2 |  |  |  |  | 不带支脚 |  | 节流孔板 |  |  |  | 油浴润滑 |  |  |  | 碳钢 | 水运要求，正常体积流量60%
007 | P-210AB |  | 2 |  |  |  |  | 不带支脚 | [5 empty] | 油浴润滑
008 | P-301AB |  | 2 |  |  |  |  | 不带支脚 |  | 节流孔板 |  |  |  | 油浴润滑 |  |  |  |  | 水运要求，正常体积流量50%
009 | P-302AB |  | 2 |  |  |  |  | 不带支脚 |  | 节流孔板 |  |  |  | 油浴润滑 |  |  |  |  | 水运要求，正常体积流量50%
010 | P-303AB |  | 2 |  |  |  |  | 不带支脚 |  | 节流孔板 |  |  |  | 油浴润滑 |  |  |  |  | 水运要求，正常体积流量50%
011 | P-304AB |  | 2 |  |  |  |  | 不带支脚 |  | 节流孔板 |  |  |  | 油浴润滑 |  |  |  |  | 水运要求，正常体积流量50%
012 | P-305AB |  | 2 |  |  |  |  | 不带支脚 |  | 节流孔板 |  |  |  | 油浴润滑 |  |  |  |  | 水运要求，正常体积流量50%
013 | P-306AB |  | 2 |  |  |  |  | 不带支脚 |  | 节流孔板 |  |  |  | 油浴润滑 |  |  |  | 碳钢 | 水运要求，正常体积流量50%

## 通用要求
通用要求： |  |  | 合同号： | 采购单位： | 中石油华东设计院有限公司 |  | 评审人： | 日期： | 此页要求查询涂黄处信息
序号 | 项目 | 要 求
1 | 轴承 | 轴承供应商： | 滚动： |  |  | 备注
2 | 联轴器、联轴器罩 | 联轴器供应商： |  |  |  | 备注
|  | 联轴器型式： | ●挠性膜片 ●加长段
|  | 联轴器罩型式： | ○无要求 ●全封闭 |  |  | 备注：无火花材料
3 | 电机 | 电机供应商： |  |  |  | 备注：
4 | 密封 | （国产）供应商： |  |  |  | 备注： 详见《密封采购单》
（进口）供应商：
| 辅助系统 | （国产）供应商： |  |  |  | 备注：
（进口）供应商：
5 | 底座 | 型式： | ○焊 接 |  |  | 备注
|  | 执行标准： | ○非全集液 ○全集液
6 | 检查及 试验 | 性能实验： | ○提交报告（R点) ●买方见证（W点） |  |  | 备注：泵在额定点及关死点的扬程、功率和NPSHr的偏差应满足API 610表14中的规定
|  | 运转实验： | ○提交报告（R点) ●买方见证（W点） |  |  | 备注：4小时
|  | 汽蚀实验： | ○提交报告（R点) ●买方见证（W点） ○无要求 |  |  | 备注
|  | 水压实验： | ●提交报告（R点) ●买方见证（W点） ○“H”——停工待检点 |  |  | 备注
|  | 平衡实验： | ○提交报告（R点) ○买方见证（W点） ○“H”——停工待检点 |  |  | 备注：叶轮静平衡G6.3级，转子原速动平衡G2.5级
|  | 拆解检查： | ○非目睹 ●买方见证（W点） ○无要求 |  |  | 备注：
|  | 噪声要求： | 按GB/T29529-2013进行噪声检测：不大于85分贝
|  | 振动要求： | 按GB/T29531-2013进行振动检测：不超过2.6mm/s
轴承温升：
材料证明书：●要求（泵壳、叶轮、轴） 材料力学报告：○要求（体/盖/轮、轴） 硬度报告：●要求（口环 ） 热处理报告：○要求（体/盖/轮、轴）
|  | 铸件的无损检查： | ○着色探伤PT（体/盖/轮） ○超声波探伤UT（轴） ●磁粉探伤（铸件） ●液体渗透检测（铸件） 备注：
|  | 焊缝的无损检查： | ○着色探伤PT（排液 ） ●磁粉探伤（接头焊缝） ●液体着色渗透（接头焊缝） 备注：
备注：所有报告及证书必须填写本合同号及具体零部件名称（如：泵体、泵盖、叶轮、轴等）；
7 | 供货范围 | ●整 机 ○泵 头 ●底 座 ●驱动机 ●联轴器 ○护罩 ○（所有）配对法兰（○锻 ○铸 ○法兰间密封垫 ○双头螺柱、螺母、平垫） ●地脚螺栓、螺母、垫片（包括地脚螺栓、螺母、垫片及垫铁组等） 其他供货件具体明细：○安全阀（最小流量阀） ○接线箱 ○测振 ○测温仪表 ○操作柱等详细列出； ●护罩（无火花护罩） ●（所有）配对法兰（带螺栓、螺母、垫片等） ●接线箱（电机接线盒，带防爆密封接头，铠装电缆进线；仪表接线盒） 其他供货件具体明细补充：机械密封及其配套系统（包括储液罐、冷却器、过滤器、孔板、管线、一次仪表等）；底座范围内的所有冷却水管线、密封冲洗管线；最小流量孔板、暖泵孔板（如果需要）；随机备品备件；安装和维修专用工具；完整的技术资料
|  | 随机备件： | 每个位号的离心泵组配置随机备品备件各1套
两年备件：
8 | 随机文件 | ●装箱单 ○合格证 ●说明书 ●实验报告 ○检测报告 ○所有外购件合格证（包括温度表、压力表、阀门等进口件例外） ○项目经理审核 （重点项目） 备注：泵组总装配图及主要部件图、冷却水系统管道及仪表控制流程图、基础图、接管表、泵组报警及联锁逻辑框图、仪表管路图及自控设备规格表与报警连锁项目一览表、就地盘盘面和架装仪表布置图、辅助设备单体图、泵进出口法兰允许所受的力和力矩、泵组水电汽气消耗指标、易损件图、备品备件清单、专用工具清单及其它常规的出厂随机资料
9 | 涂漆要求 | ○防腐漆-F（F1-国内 ）
10 | 包装标准 | ●国内 ○国外（是否熏蒸） ○简易（底排+防雨布） |  |  |  | 其他要求
11 | 发货方式 | ○用户自提 ○我公司发货
12 | 运输方式 | ○铁路 ○公路 ○轮渡 ○航空 |  |  |  | 备注：当使用集装箱运输时，一定注意其高度、宽度限制，必须预留装箱尺寸。

## 仪表要求
计划号 | [16 empty] | 此页要求查询涂黄处仪表信息
仪表用户要求
序号 | 外购件种类 | 品牌 | 材质（客户有要求时填写） | 螺纹连接/法兰连接（客户有要求时填写） | 接口规格（客户有要求时填写） | 量程（客户有要求时填写） | 仪表类 | [8 empty] | 备注
[7 empty] | 就地显示仪表 |  |  |  | 远传仪表
[7 empty] | 表盘直径mm | 仪表精度等级 | 双金属温度计（客户有要求时填写） | 万向/径向（客户有要求时填写） | 几线制 | 信号类型 | 防爆/防护等级 | 显示表头 | 报警值/停车值
1 | 耐震型压力表
2 | 温度表
3 | PT100 | [11 empty] | Ex d IIB T4 / Ex d IIC T4
4 | 远传仪表 | [10 empty] | 4～20mA | Ex d IIB T4 / Ex d IIC T4
5、仪表资料要求、认证要求：应表明控制元件和仪表规格、电气接头规格、报警连锁整定值等
6、海拔高度/大气压，环境温度，使用环境：海拔高度/大气压：年平均气压101.46KPa(abs)，极端最高101.86KPa(abs)，极端最低99.86KPa(abs)；环境温度：-19.2℃ ~ 39.4℃。

## 辅助系统采购单
供应商： | [9 empty] | 合同号： | [7 empty] | 询价/采购申请单号：
采购单位 | [9 empty] | 辅助系统询价/采购申请单 P-01.03-P | [7 empty] | 所属地区 |  |  |  | 填表人 |  |  |  |  | 此页要求查询涂黄处密封辅助系统信息
项目名称/ 装置名称 | [17 empty] | 联 系 人 |  |  |  | 日 期
由技术/工程部填写 | [19 empty] | 由供应商填写（按先后顺序以/分割） |  |  |  |  | 由供应填写
分号 | 设备位号 | 泵 型 号 |  | 泵台数 | 介质名称 | 比重 | 温度(℃) | 压力(MPaG) |  | 密封冲洗方案 (API610) | 冷却 /保温方案 | 泵过流部件材质 | 密封腔压力(MpaG)/泵中心高（mm） | 辅助系统供货要求 | [5 empty] | 辅助系统 |  |  |  |  | 实际交货日期 | 发票情况
[8 empty] | 入口 | 出口 |  |  |  |  | 热虹吸罐(R/L型)/蓄能器 | 测量 元件 | 压力报警 | 液位报警 | 换热器 | 悬液分离器/过滤器 | 型号 | 材质 | 单价 | 总价 | 合计
002 | P-201AB |  |  | 2 | 原料油、总硫含量1.5wt% | 0.889 | 80 | 0.246 |  | PLAN21+53B | K | C-6
003 | P-203AB |  |  | 2 | 粗汽油、总硫含量0.1wt% | 0.723 | 40 | 0.058 |  | PLAN11+52 |  | S-6
004 | P-204AB |  |  | 2 | 顶循环油 | 0.715 | 133 | 0.388 |  | PLAN21+52 |  | S-6
005 | P-205AB |  |  | 2 | 轻柴油、总硫含量2.29wt% | 0.779 | 207 | 0.132 |  | PLAN21+53B |  | C-6
007 | P-210AB |  |  | 2 | 酸性水、H2S含量1.14wt% | 0.992 | 40 | 0.06 |  | PLAN11+53B |  | A-8
008 | P-301AB |  |  | 2 | 凝缩油 | 0.616 | 40 | 1.393 |  | PLAN11+53B |  | S-6
009 | P-302AB |  |  | 2 | 吸收塔一中回流油、H2S含量1.02wt% | 0.668 | 49 | 1.552 |  | PLAN11+53B |  | S-6
010 | P-303AB |  |  | 2 | 吸收塔二中回流油、H2S含量1.73wt% | 0.668 | 45 | 1.525 |  | PLAN11+53B |  | S-6
011 | P-304AB |  |  | 2 | 吸收塔三中回流油、H2S含量1.75wt% | 0.659 | 47 | 1.5 |  | PLAN11+53B |  | S-6
012 | P-305AB |  |  | 2 | 粗汽油、H2S含量1.75wt% | 0.645 | 48 | 1.401 |  | PLAN11+53B |  | S-6
013 | P-306AB |  |  | 2 | 脱乙烷汽油、H2S含量0.18wt% | 0.57 | 122 | 1.546 |  | PLAN21+53B |  | S-6
|  |  | 总计 | 22
此表（及其附件）经供需双方签字盖章确认后与合同具有同等法律效力，可以不再另行签订合同。 | [7 empty] | 交货时间： |  |  |  |  | 其它约定事项： 1、所有与用户的接口需带配对法兰、螺栓、螺母、垫片等（设计院提供接管条件）1套 2、必需的一次仪表及就地仪表盘，仪表接线盒 3、提供完整的技术资料 4、法兰标准按HG/T 20615钢制管法兰执行 5、控制电压380V/3相/50Hz，防爆区域类别2级IIB或IIC、T4分类 6、冷却水供给温度32℃，冷却水压力正常4barg
需方代表： | [7 empty] | 供方代表：
生产部： 采购部： 质量： 技术：

## 密封采购单
供应商： | [7 empty] | 合同号： |  |  |  | 询价/采购申请单号： | [15 empty] | 此页要求查询涂黄处机械密封信息
采购单位 |  | 中石油华东设计院有限公司 | [8 empty] | 密封询价/采购申请单 | [9 empty] | 所属地区 |  |  | 填 表 人
项目名称/ 装置名称 |  | TMP装置改造项目 | [18 empty] | 联 系 人 |  |  | 日 期
由技术/工程部填写 | [21 empty] | 由密封供应商填写 |  |  |  | 供应填写
分号 | 设备位号 | 泵 型 号 |  | 泵台数 | 介质 | [8 empty] | 密封参考 型号（轴承架号或轴径） | 密封 编码 (API610) | 是否 集装 | 过流部件材质 | 密封冲洗 方案 PLAN | 冷却 /保温方案 | 甲方编码 | 备 件 | 机械密封 |  |  |  | 实际到货日期 | 发票 情况
[5 empty] | 介质名称 | 比重 | 温度 ℃ | 压力(MPaG) |  | 粘度 (mm2/s) | 汽化 压力 (MPaA) | 额定 转速 rpm | 颗粒 情况 | [8 empty] | 型号 | 密封编码 （API610） | 单价 | 总价
[8 empty] | 入口 | 出口
001 | P-102D |  |  | 1 | 热媒水 | 0.974 | 75 | 0.2 |  | 0.38 | 0.038 | [5 empty] | S-6 |  | K |  | 随机备品备件 1套/台
002 | P-201AB |  |  | 2 | 原料油、总硫含量1.5wt% | 0.889 | 80 | 0.246 |  | 7.52 | 0.22 | [5 empty] | C-6 | PLAN21+53B | K |  | 随机备品备件 1套/台
003 | P-203AB |  |  | 2 | 粗汽油、总硫含量0.1wt% | 0.723 | 40 | 0.058 |  | 0.33 | 0.15 | [5 empty] | S-6 | PLAN11+52 |  |  | 随机备品备件 1套/台
004 | P-204AB |  |  | 2 | 顶循环油 | 0.715 | 133 | 0.388 |  | 0.28 | 0.19823 | [5 empty] | S-6 | PLAN21+52 |  |  | 随机备品备件 1套/台
005 | P-205AB |  |  | 2 | 轻柴油、总硫含量2.29wt% | 0.779 | 207 | 0.132 |  | 0.39 | 0.21575 | [5 empty] | C-6 | PLAN21+53B |  |  | 随机备品备件 1套/台
006 | P-206AB |  |  | 2 | 轻柴油 | 0.89 | 40 | 0.899 |  | 2.65 | 0.00778 | 2950 |  |  |  |  | S-6 | PLAN11 |  |  | 随机备品备件 1套/台
007 | P-210AB |  |  | 2 | 酸性水、H2S含量1.14wt% | 0.992 | 40 | 0.06 |  | 0.65 | 0.00733 | [5 empty] | A-8 | PLAN11+53B |  |  | 随机备品备件 1套/台
008 | P-301AB |  |  | 2 | 凝缩油 | 0.616 | 40 | 1.393 |  | 0.18 | 1.471 | [5 empty] | S-6 | PLAN11+53B |  |  | 随机备品备件 1套/台
009 | P-302AB |  |  | 2 | 吸收塔一中回流油、H2S含量1.02wt% | 0.668 | 49 | 1.552 |  | 0.24 | 1.43014 | 2950 |  |  |  |  | S-6 | PLAN11+53B |  |  | 随机备品备件 1套/台
010 | P-303AB |  |  | 2 | 吸收塔二中回流油、H2S含量1.73wt% | 0.668 | 45 | 1.525 |  | 0.24 | 1.446 | [5 empty] | S-6 | PLAN11+53B |  |  | 随机备品备件 1套/台
011 | P-304AB |  |  | 2 | 吸收塔三中回流油、H2S含量1.75wt% | 0.659 | 47 | 1.5 |  | 0.22 | 1.463 | [5 empty] | S-6 | PLAN11+53B |  |  | 随机备品备件 1套/台
012 | P-305AB |  |  | 2 | 粗汽油、H2S含量1.75wt% | 0.645 | 48 | 1.401 |  | 0.2 | 1.471 | [5 empty] | S-6 | PLAN11+53B |  |  | 随机备品备件 1套/台
013 | P-306AB |  |  | 2 | 脱乙烷汽油、H2S含量0.18wt% | 0.57 | 122 | 1.546 |  | 0.12 | 1.618 | [5 empty] | S-6 | PLAN21+53B |  |  | 随机备品备件 1套/台
|  |  | 总计 | 25 | 技术联系人：
此表（及其附件）经供需双方签字盖章确认后与合同具有同等法律效力，可以不再另行签订合同。 | [8 empty] | 交货时间： |  |  |  |  | 其它约定事项： 1、机械密封及其配套系统（包括储液罐、冷却器、过滤器、孔板、管线、一次仪表等）按API682第3版执行 2、提供完整的技术资料
需方代表： | [8 empty] | 供方代表：
生产部： 采购部： 质量： 技术：

## 电机采购单
制造商： |  |  |  |  | 合同号： |  |  |  |  | 询价/采购申请单号： | [7 empty] | 此页要求查询涂黄处电动机信息
采购单位 | [6 empty] | 电机询价/采购申请单 P-01.01-P |  |  |  | 所属地区 |  |  |  | 评审人
项目名称/ 装置名称 | [10 empty] | 联 系 人 |  |  |  | 日 期
分号 | 设备位号 | 泵 型 号 | 电机型号 | 额定转速 | 功率 | 数量 | 安装 型式B3/V1 | 电压V/ 相数PH/ 频率Hz | 防爆/防护/ 绝缘等级 | 温升 等级 | 轴承 厂家 | 布线 方式 | 安装位置 | 单 价 | 总价 | 发票 | 高压电机旋转方向： 从电机轴伸端看电机
|  |  |  | rpm | (kW) | [8 empty] | (元) | (元) | 情况
001 | P-102D |  |  |  |  | 1 |  | 380/3/50 | dIIBT4/IP55/F | B |  | 铠装电缆格兰进线 | 户外
002 | P-201AB |  |  |  |  | 2 |  | 380/3/50 | dIIBT4/IP55/F | B |  | 铠装电缆格兰进线 | 户外
003 | P-203AB |  |  |  |  | 2 |  | 380/3/50 | dIICT4/IP55/F | B |  | 铠装电缆格兰进线 | 户外
004 | P-204AB |  |  |  |  | 2 |  | 380/3/50 | 防爆IIBT4/IP55/F | B |  | 铠装电缆格兰进线 | 户外
005 | P-205AB |  |  |  |  | 2 |  | 380/3/50 | dIIBT4/IP55/F | B |  | 铠装电缆格兰进线 | 户外
006 | P-206AB |  | YB3250M-2W | 2950 | 55 | 2 |  | 380/3/50 | dIIBT4/IP55/F | B |  | 铠装电缆格兰进线 | 户外
007 | P-210AB |  |  |  |  | 2 |  | 380/3/50 | dIICT4/IP55/F | B |  | 铠装电缆格兰进线 | 户外
008 | P-301AB |  |  |  |  | 2 |  | 380/3/50 | dIICT4/IP55/F | B |  | 铠装电缆格兰进线 | 户外
009 | P-302AB |  | YB3250M-2W | 2950 | 55 | 2 |  | 380/3/50 | dIIBT4/IP55/F | B |  | 铠装电缆格兰进线 | 户外
010 | P-303AB |  |  |  |  | 2 |  | 380/3/50 | dIIBT4/IP55/F | B |  | 铠装电缆格兰进线 | 户外
011 | P-304AB |  |  |  |  | 2 |  | 380/3/50 | dIICT4/IP55/F | B |  | 铠装电缆格兰进线 | 户外
012 | P-305AB |  |  |  |  | 2 |  | 380/3/50 | dIICT4/IP55/F | B |  | 铠装电缆格兰进线 | 户外
013 | P-306AB |  |  |  |  | 2 |  | 380/3/50 | dIICT4/IP55/F | B |  | 铠装电缆格兰进线 | 户外
|  |  | 总计台数： |  |  | 25 | 技术联系人：
此表（及其附件）经供需双方签字盖章确认后与合同具有同等法律效力，可以不再另行签订合同 |  |  |  |  | 交货时间： |  |  | 其它约定事项： 1、电动机标准执行 GB755、GB3836.1、GB3836.2、GB3836.3、GB3836.4、GB50058、GB18613、GB30254 2、电机接线盒带防爆密封接头，铠装电缆进线 3、P-305AB 驱动机其他要求为变频电机
需方代表： |  |  |  |  | 供方代表：
[8 empty] | 喷漆颜色 |  | 色卡号：
生产部： 采购部： 质量： 技术：

## 联轴器采购单
供应商： |  |  |  |  | 询价/采购申请单号：
采购单位 |  | 中石油华东设计院有限公司 |  |  | 联轴器采购单 | [8 empty] | 所属地区 |  | 评审人
项目名称/ 装置名称 |  | TMP装置改造项目 | [11 empty] | 联 系 人 |  | 日 期
由技术/工程部填写 | [14 empty] | 由联轴器供应商填写
序号 | 设备位号 | 泵 型 号 |  | 泵台数 | 自吸高度m | 轴功率kW | 电机型号 | 电机功率kW | 泵端轴头规格连接尺寸mm | 电机端轴头规格连接尺寸mm | 轴承架号 | 联轴器类型 | 轴端间距（DBSE） mm | 备 件 | 联轴器 |  |  | 备注
[15 empty] | 型号 | 单价 | 总价
此页要求查询涂黄处联轴器信息
001 | P-102D |  |  | 1
002 | P-201AB |  |  | 2
003 | P-203AB |  |  | 2
004 | P-204AB |  |  | 2
005 | P-205AB |  |  | 2
006 | P-206AB |  |  | 2 | 2950 |  | YB3250M-2W | 55
007 | P-210AB |  |  | 2
008 | P-301AB |  |  | 2
009 | P-302AB |  |  | 2 | 2950 |  | YB3250M-2W | 55
010 | P-303AB |  |  | 2
011 | P-304AB |  |  | 2
012 | P-305AB |  |  | 2
013 | P-306AB |  |  | 2
|  |  | 总计 | 25
此表（及其附件）经供需双方签字盖章确认后与合同具有同等法律效力，可以不再另行签订合同。 | [6 empty] | 其它约定事项： 1、采用膜片联轴器，并配带无火花防护罩。 2、联轴器使用系数不小于最苛刻工况×1.5。 3、联轴器应配置中间加长段公称长度至少为125mm，确保不拆卸驱动机和管路即可方便拆下联轴器、轴承、密封和转子。 4、联轴器按API 671的要求。
需方代表：
计划员： 生产部负责人： 下达日期： 要求供货日期： 供应科长： 采购： 检查： 保管员：

## 接线箱询价单
采购单位 |  |  |  | 接线箱采购单 | 所属地区 |  |  | 评审人
业主名称
项目名称/装置名称 |  |  |  |  | 联系人 |  |  | 评审日期 |  | 此页要求查询涂黄处接线箱信息
序号 | 设备位号 | 型号 | 数量 | 操 作 条 件
[5 empty] | 供货周期 | 材质 | 型号 | 单价 （元） | 备注
[7 empty] | 系统 | 系统
1、电机接线盒带防爆密封接头，铠装电缆进线。 2、设计环境温度最小-19.2℃、最大39.4℃。 3、防爆区域：P-201AB、P-210AB、P-301AB、P-304AB、P-306AB为Zone 2、IIC、T4；P-203AB、P-204AB、P-205AB、P-206AB、P-302AB、P-303AB、P-305AB为Zone 2、IIB、T4。 4、控制电压380V、3相、50Hz。 5、水站水泵电机接线盒铠装电缆格兰进线，防护等级IP65，F级绝缘材料。
合计
说明：

## 喷漆包装要求
喷漆 |  |  |  | 包装
油漆品牌 |  |  |  | 室外存放6个月以上
油漆种类
漆膜厚度
地区环境
部位 | 面漆颜色 | 色卡号 | 备注
泵
底座
联轴器护罩
电机
系统管路
热水管路
冷却水管路
蒸汽管路
标志色
进出口阀门及过滤器等
控制柜（接线箱）等
其他部件（独立安装发货的大件）
注意：针对有不锈钢表面不喷漆的要求，首先工程部与用户确认，泵头部分是否也按此执行；
厂标：如果有不锈钢表面不喷漆要求，焊接部位必须酸洗，机加工表面不用酸洗，不锈钢管需要采用亮管，不锈钢泵头部分按酸洗钝化处理。

## 检验试验要求
检验
检验和试验要求： 1、制造厂应对泵的主要零部件进行材料的机械性能检验和化学成分分析 2、制造厂应对泵的主要零部件进行无损探伤检验 3、泵在制造厂应进行水压试验 4、泵在制造厂应进行叶轮静平衡试验（G6.3级） 5、泵在制造厂应进行转子原速动平衡试验（G2.5级） 6、泵在制造厂应进行性能试验 7、泵在制造厂应进行NPSH试验（如果需要，并应采用闭式回路法） 8、泵在制造厂应进行整机组的机械运转试验 9、配套电机试验由电机制造厂按照国家相关标准进行，并出具试验报告 10、额定工况下，在用户现场用介质进行72小时连续机械运转考核 11、泵在额定点及关死点的扬程、功率和NPSHr的偏差应满足API 610表14中的规定 12、距离设备及其相连管线外表面1m处，噪声不大于85分贝 13、在机泵运行时任意一点振动实测值不超过2.6mm/s
此页要求查询涂黄处检验和试验信息

## 完工资料要求
完工资料
设计文件的交付：泵组总布置图及有关资料、泵组总装配图及主要部件图、冷却水系统管道及仪表控制流程图、基础图、接管表、泵组报警及联锁逻辑框图、仪表管路图及自控设备规格表及报警连锁项目一览表、就地盘盘面和架装仪表布置图、辅助设备单体图、泵进出口法兰允许所受的力和力矩、泵组水电汽气消耗指标、泵组使用说明书、易损件图、工厂试验检验报告、备品备件清单、专用工具清单、装箱单、其它常规的出厂随机资料
此页要求查询涂黄处完工资料/完工报告信息

## 名词概念及注意事项
名词概念及注意事项
序号 | 注意内容
1 | 随机资料内容及编制方法详见技术协议
2 | 每位号：指每个分号（例如2018-S-008-001为1个分号） | 制式文件，此页无需操作
3 | 1台套：指1台整机的全部用量（例如两端支撑泵用机械密封1台套实际包含数量为2套机械密封）
4 | 套和台套要区分清楚：对于两端支撑泵，如果用户只要1套备件，工程人员需要明确写出要驱动端的还是非驱动端的
5 | 1台套/泵型号：指相同泵型号的备件要1台套即可，如果相同型号备件材质不同，需要按高材质提供，工程人员应明确指出按哪个位号提供
6 | 排产时工程人员应提供材料执行标准及材质代号
7 | 如果各部件有特殊要求，例如碳钢轴承架、油雾润滑及轴承箱风冷等，要在排产说明中指出
8 | 未写明标准版本的均按照最新版本执行